## Hoja 1
ICA050 | Ud |  | Unidad aire-agua, bomba de calor aerotérmica, para producción de A.C.S..
Bomba de calor aerotérmica, aire-agua, para producción de A.C.S., modelo FHS-280-S "WOLF", alimentación monofásica (230V/50Hz), para gas R-134a, altura 1768 mm, anchura 707 mm, profundidad 707 mm, peso 130 kg, acumulador de A.C.S. de acero esmaltado de 270 l, clase de eficiencia energética A+, perfil de consumo XL, temperatura máxima de producción de A.C.S. 62°C sin el apoyo de la resistencia eléctrica, resistencia eléctrica de apoyo de 2 kW, función antilegionela, serpentín para apoyo con sistema de captación solar térmica o con caldera, conexiones de ventilación de DN 160 mm, panel de control con programación horaria y compatibilidad con sistema de captación solar fotovoltaica. Totalmente montada, conexionada y puesta en marcha por la empresa instaladora para la comprobación de su correcto funcionamiento.
Código |  | Unidad |  | Descripción | Rendimiento | Precio unitario | Importe
1 |  |  |  | Materiales
mt42wol002a |  | Ud |  | Bomba de calor aerotérmica, aire-agua, para producción de A.C.S., modelo FHS-280-S "WOLF", alimentación monofásica (230V/50Hz), para gas R-134a, altura 1768 mm, anchura 707 mm, profundidad 707 mm, peso 130 kg, acumulador de A.C.S. de acero esmaltado de 270 l, clase de eficiencia energética A+, perfil de consumo XL, temperatura máxima de producción de A.C.S. 62°C sin el apoyo de la resistencia eléctrica, resistencia eléctrica de apoyo de 2 kW, función antilegionela, serpentín para apoyo con sistema de captación solar térmica o con caldera, conexiones de ventilación de DN 160 mm, panel de control con programación horaria y compatibilidad con sistema de captación solar fotovoltaica. | 1 | 3642 | 3642
mt37sve010d |  | Ud |  | Válvula de esfera de latón niquelado para roscar de 1". | 2 | 12.15 | 24.3
[5 empty] | Subtotal materiales: |  | 3666.3
2 |  |  |  | Mano de obra
mo005 |  | h |  | Oficial 1ª instalador de climatización. | 0.2 | 23.74 | 4.75
mo104 |  | h |  | Ayudante instalador de climatización. | 0.2 | 21.9 | 4.38
[5 empty] | Subtotal mano de obra: |  | 9.13
3 |  |  |  | Costes directos complementarios
|  | % |  | Costes directos complementarios | 2 | 3675.43 | 73.51
Coste de mantenimiento decenal: 2.399,32€ en los primeros 10 años. |  |  |  |  | Costes directos (1+2+3): |  | 3748.94