## Hoja 1
IVM018 | Ud |  | Caja de distribución para ventilación.
Caja de distribución para ventilación, modelo Uniair Basic "WOLF", con conexión de entrada de DN 125-150-160-180 mm y 10 conexiones de salida de DN 75 mm. Incluso elementos para suspensión del techo.
Código |  | Unidad |  | Descripción | Rendimiento | Precio unitario | Importe
1 |  |  |  | Materiales
mt42wol125a |  | Ud |  | Caja de distribución para ventilación, modelo Uniair Basic "WOLF", con conexión de entrada de DN 125-150-160-180 mm y 10 conexiones de salida de DN 75 mm. | 1 | 388 | 388
mt42www090 |  | Ud |  | Kit de soportes para suspensión del techo, formado por cuatro varillas roscadas de acero galvanizado, con sus tacos, tuercas y arandelas correspondientes. | 1 | 22 | 22
[5 empty] | Subtotal materiales: |  | 410
2 |  |  |  | Mano de obra
mo005 |  | h |  | Oficial 1ª instalador de climatización. | 0.15 | 22.74 | 3.41
mo104 |  | h |  | Ayudante instalador de climatización. | 0.15 | 20.98 | 3.15
[5 empty] | Subtotal mano de obra: |  | 6.56
3 |  |  |  | Costes directos complementarios
|  | % |  | Costes directos complementarios | 2 | 416.56 | 8.33
Coste de mantenimiento decenal: 72,23€ en los primeros 10 años. |  |  |  |  | Costes directos (1+2+3): |  | 424.89