## Hoja 1
IVM021 | Ud |  | Boca de ventilación para interiores.
Boca de ventilación para interiores, con embellecedor circular, adecuada para extracción e impulsión, modelo Uniair 125R "WOLF", con regulación de caudal y conexión DN 125 mm; pieza de conexión del conducto circular a la boca de ventilación; filtro de aire.
Código |  | Unidad |  | Descripción | Rendimiento | Precio unitario | Importe
1 |  |  |  | Materiales
mt42wol700a |  | Ud |  | Boca de ventilación para interiores, con embellecedor circular, adecuada para extracción e impulsión, modelo Uniair 125R "WOLF", con regulación de caudal y conexión DN 125 mm. | 1 | 64 | 64
mt42wol701e |  | Ud |  | Pieza de conexión, a 180°, de boca de ventilación a conductos circulares, "WOLF", con conexión de DN 125 mm para la boca de ventilación y conexiones de DN 75 mm para conductos circulares. | 1 | 44 | 44
mt42wol704a |  | Ud |  | Filtro de aire para boca de ventilación para interiores, "WOLF". | 1 | 7 | 7
[5 empty] | Subtotal materiales: |  | 115
2 |  |  |  | Mano de obra
mo005 |  | h |  | Oficial 1ª instalador de climatización. | 0.15 | 22.74 | 3.41
mo104 |  | h |  | Ayudante instalador de climatización. | 0.15 | 20.98 | 3.15
[5 empty] | Subtotal mano de obra: |  | 6.56
3 |  |  |  | Costes directos complementarios
|  | % |  | Costes directos complementarios | 2 | 121.56 | 2.43
Coste de mantenimiento decenal: 21,08€ en los primeros 10 años. |  |  |  |  | Costes directos (1+2+3): |  | 123.99