## Hoja 1
IVM023 | Ud |  | Rejilla para interiores.
Rejilla rectangular para interiores, de acero inoxidable, acabado lacado color blanco, de 350x130 mm, "WOLF", con perforaciones circulares; pieza de conexión del conducto circular a la rejilla. Incluso elementos de fijación.
Código |  | Unidad |  | Descripción | Rendimiento | Precio unitario | Importe
1 |  |  |  | Materiales
mt42wol780a |  | Ud |  | Rejilla rectangular para interiores, de acero inoxidable, acabado lacado color blanco, de 350x130 mm, "WOLF", con perforaciones circulares. | 1 | 94 | 94
mt42wol781a |  | Ud |  | Pieza de conexión de rejilla a conductos circulares, "WOLF", con 2 conexiones de DN 63-75 mm para conductos circulares. | 1 | 31 | 31
[5 empty] | Subtotal materiales: |  | 125
2 |  |  |  | Mano de obra
mo011 |  | h |  | Oficial 1ª montador. | 0.25 | 22.74 | 5.69
mo080 |  | h |  | Ayudante montador. | 0.25 | 21.02 | 5.26
[5 empty] | Subtotal mano de obra: |  | 10.95
3 |  |  |  | Costes directos complementarios
|  | % |  | Costes directos complementarios | 2 | 135.95 | 2.72
Coste de mantenimiento decenal: 6,93€ en los primeros 10 años. |  |  |  |  | Costes directos (1+2+3): |  | 138.67