## Hoja 1
IVM026 | Ud |  | Recuperador de calor.
Recuperador de calor aire-aire, modelo CWL-2 225 4/0 L "WOLF", clase de eficiencia energética A, caudal de aire máximo 225 m³/h, consumo eléctrico 92,2 W, eficiencia de recuperación calorífica 98%, dimensiones 650x455x600 mm, peso 32 kg, presión estática de aire nominal 150 Pa, alimentación monofásica (230V/50Hz), con conexiones con la red de conductos por la izquierda, de 125 mm de diámetro, intercambiador de placas de flujo cruzado extraíble para su limpieza, ventiladores centrífugos con motor de tipo EC de bajo consumo, filtro de aire ISO 60% (G4), resistencia eléctrica para precalentamiento de 1000 W, bypass con servomotor para cambio de modo de operación de recuperación a free-cooling y control remoto para la regulación de la ventilación y de la temperatura; unidad de control BM-2; soporte de pared para la unidad de control BM-2; puesta en marcha de la regulación BM-2. Instalación en el suelo. Incluso elementos de fijación.
Código |  | Unidad |  | Descripción | Rendimiento | Precio unitario | Importe
1 |  |  |  | Materiales
mt42wol089a |  | Ud |  | Recuperador de calor aire-aire, modelo CWL-2 225 4/0 L "WOLF", clase de eficiencia energética A, caudal de aire máximo 225 m³/h, consumo eléctrico 92,2 W, eficiencia de recuperación calorífica 98%, dimensiones 650x455x600 mm, peso 32 kg, presión estática de aire nominal 150 Pa, alimentación monofásica (230V/50Hz), con conexiones con la red de conductos por la izquierda, de 125 mm de diámetro, intercambiador de placas de flujo cruzado extraíble para su limpieza, ventiladores centrífugos con motor de tipo EC de bajo consumo, filtro de aire ISO 60% (G4), resistencia eléctrica para precalentamiento de 1000 W, bypass con servomotor para cambio de modo de operación de recuperación a free-cooling y control remoto para la regulación de la ventilación y de la temperatura. | 1 | 3265 | 3265
mt42wol505a |  | Ud |  | Unidad de control, modelo BM-2 "WOLF", color negro, con pantalla a color de 3,5", programación horaria, sonda exterior para control de la temperatura, control de hasta 7 circuitos de calefacción, asistente de puesta en marcha y detección automática de componentes del sistema instalados y configuración de curvas de calefacción y refrigeración. | 1 | 347 | 347
mt42wol507a |  | Ud |  | Soporte de pared, "WOLF", color negro, para la unidad de control BM-2. | 1 | 30 | 30
mt42wol800a |  | Ud |  | Puesta en marcha de la regulación BM-2, "WOLF". | 1 | 93 | 93
[5 empty] | Subtotal materiales: |  | 3735
2 |  |  |  | Costes directos complementarios
|  | % |  | Costes directos complementarios | 2 | 3735 | 74.7
Coste de mantenimiento decenal: 647,65€ en los primeros 10 años. |  |  |  |  | Costes directos (1+2): |  | 3809.7