## Hoja 1
IVM028 | Ud |  | Terminal de ventilación, de pared.
Terminal de ventilación, de pared, "WOLF", color negro RAL 9005, con conexión para conducto de admisión o extracción de DN 125 mm y malla de protección contra la entrada de hojas y pájaros.
Código |  | Unidad |  | Descripción | Rendimiento | Precio unitario | Importe
1 |  |  |  | Materiales
mt42wol501a |  | m |  | Terminal de ventilación, de pared, "WOLF", color negro RAL 9005, con conexión para conducto de admisión o extracción de DN 125 mm y malla de protección contra la entrada de hojas y pájaros. | 1 | 81 | 81
[5 empty] | Subtotal materiales: |  | 81
2 |  |  |  | Mano de obra
mo005 |  | h |  | Oficial 1ª instalador de climatización. | 0.15 | 22.74 | 3.41
mo104 |  | h |  | Ayudante instalador de climatización. | 0.15 | 20.98 | 3.15
[5 empty] | Subtotal mano de obra: |  | 6.56
3 |  |  |  | Costes directos complementarios
|  | % |  | Costes directos complementarios | 2 | 87.56 | 1.75
Coste de mantenimiento decenal: 15,18€ en los primeros 10 años. |  |  |  |  | Costes directos (1+2+3): |  | 89.31