## Hoja 1
IVM029 | Ud |  | Terminal de ventilación, para cubierta.
Terminal de ventilación, para cubierta, "WOLF", de 1159 mm de longitud, color negro, para conducto de salida de 125 mm de diámetro; manguito de estanqueidad para cubierta inclinada, para el encuentro con el conducto de ventilación.
Código |  | Unidad |  | Descripción | Rendimiento | Precio unitario | Importe
1 |  |  |  | Materiales
mt42wol052g |  | Ud |  | Terminal de ventilación, para cubierta, "WOLF", de 1159 mm de longitud, color negro, para conducto de salida de 125 mm de diámetro. | 1 | 119 | 119
mt42wol614a |  | Ud |  | Manguito de estanqueidad, para cubierta inclinada, "WOLF", para el encuentro con el conducto de ventilación. | 1 | 59 | 59
[5 empty] | Subtotal materiales: |  | 178
2 |  |  |  | Mano de obra
mo005 |  | h |  | Oficial 1ª instalador de climatización. | 0.15 | 22.74 | 3.41
mo104 |  | h |  | Ayudante instalador de climatización. | 0.15 | 20.98 | 3.15
[5 empty] | Subtotal mano de obra: |  | 6.56
3 |  |  |  | Costes directos complementarios
|  | % |  | Costes directos complementarios | 2 | 184.56 | 3.69
Coste de mantenimiento decenal: 32,00€ en los primeros 10 años. |  |  |  |  | Costes directos (1+2+3): |  | 188.25