## Hoja 1
IVM085 | Ud |  | Silenciador para conducto.
Silenciador cilíndrico de chapa de acero galvanizado, "WOLF", de DN 125 mm y 1000 mm de longitud, con material absorbente de 50 mm de espesor. Incluso accesorios de montaje y elementos de fijación.
Código |  | Unidad |  | Descripción | Rendimiento | Precio unitario | Importe
1 |  |  |  | Materiales
mt42wol110a |  | Ud |  | Silenciador cilíndrico de chapa de acero galvanizado, "WOLF", de DN 125 mm y 1000 mm de longitud, con material absorbente de 50 mm de espesor. | 1 | 65 | 65
[5 empty] | Subtotal materiales: |  | 65
2 |  |  |  | Mano de obra
mo005 |  | h |  | Oficial 1ª instalador de climatización. | 0.208 | 22.74 | 4.73
mo104 |  | h |  | Ayudante instalador de climatización. | 0.208 | 20.98 | 4.36
[5 empty] | Subtotal mano de obra: |  | 9.09
3 |  |  |  | Costes directos complementarios
|  | % |  | Costes directos complementarios | 2 | 74.09 | 1.48
Coste de mantenimiento decenal: 12,85€ en los primeros 10 años. |  |  |  |  | Costes directos (1+2+3): |  | 75.57