## Hoja 1
IVV050 | m | Conducto de polietileno expandido.
Conducto de ventilación, formado por tubo de polietileno expandido, de DN 125 mm, ISO "WOLF", color gris, densidad 30 kg/m³, suministrado en tramos de 2 m. Incluso material auxiliar para montaje y sujeción a la obra, accesorios y piezas especiales.
Código |  | Unidad | Descripción | Rendimiento | Precio unitario | Importe
1 |  |  | Materiales
mt42wol051a |  | Ud | Material auxiliar para montaje y sujeción a la obra de los conductos de polietileno expandido, de DN 125 mm, ISO "WOLF". | 1 | 1.15 | 1.15
mt42wol050ac |  | m | Tubo de polietileno expandido, de DN 125 mm, ISO "WOLF", color gris, densidad 30 kg/m³, suministrado en tramos de 2 m, con el precio incrementado el 10% en concepto de accesorios y piezas especiales. | 1 | 25.3 | 25.3
|  |  |  | Subtotal materiales: |  | 26.45
2 |  |  | Mano de obra
mo011 |  | h | Oficial 1ª montador. | 0.196 | 22.74 | 4.46
mo080 |  | h | Ayudante montador. | 0.098 | 21.02 | 2.06
|  |  |  | Subtotal mano de obra: |  | 6.52
3 |  |  | Costes directos complementarios
|  | % | Costes directos complementarios | 2 | 32.97 | 0.66
Coste de mantenimiento decenal: 3,53€ en los primeros 10 años. |  |  |  | Costes directos (1+2+3): |  | 33.63