## Hoja 1
ICS051 | Ud |  | Grupo hidráulico solar.
Grupo hidráulico solar, "WOLF", de 2 vías, para un máximo de 10 captadores solares con un caudal de 50 l/h por captador, de 375x400x190 mm, formado por bomba de circulación de caudal variable, válvulas antirretorno, purgador de aire, termómetros, válvula de seguridad, manómetro, llaves de llenado y vaciado, carcasa para aislamiento térmico, conexiones para tubos de 18 mm de diámetro y soportes para montaje en pared.
Código |  | Unidad |  | Descripción | Rendimiento | Precio unitario | Importe
1 |  |  |  | Materiales
mt38wol441a |  | Ud |  | Grupo hidráulico solar, "WOLF", de 2 vías, para un máximo de 10 captadores solares con un caudal de 50 l/h por captador, de 375x400x190 mm, formado por bomba de circulación de caudal variable, válvulas antirretorno, purgador de aire, termómetros, válvula de seguridad, manómetro, llaves de llenado y vaciado, carcasa para aislamiento térmico, conexiones para tubos de 18 mm de diámetro y soportes para montaje en pared. | 1 | 1276 | 1276
[5 empty] | Subtotal materiales: |  | 1276
2 |  |  |  | Mano de obra
mo004 |  | h |  | Oficial 1ª calefactor. | 0.324 | 22.74 | 7.37
mo103 |  | h |  | Ayudante calefactor. | 0.324 | 20.98 | 6.8
[5 empty] | Subtotal mano de obra: |  | 14.17
3 |  |  |  | Costes directos complementarios
|  | % |  | Costes directos complementarios | 2 | 1290.17 | 25.8
Coste de mantenimiento decenal: 618,51€ en los primeros 10 años. |  |  |  |  | Costes directos (1+2+3): |  | 1315.97