## Hoja 1
ICS120 | Ud |  | Separador hidráulico.
Separador hidráulico, de acero, para un caudal de 9 m³/h, modelo WST 80-54 "WOLF", presión máxima de trabajo 6 bar, de 80x80x750 mm, con conexiones de 2" con los circuitos de calefacción, y conexiones de 1/2" para vaina para sonda de temperatura, para purgador de aire y para válvula de vaciado. Accesorios: kit hidráulico; aislamiento térmico; soporte de pared.
Código |  | Unidad |  | Descripción | Rendimiento | Precio unitario | Importe
1 |  |  |  | Materiales
mt38wol500a |  | Ud |  | Separador hidráulico, de acero, para un caudal de 9 m³/h, modelo WST 80-54 "WOLF", presión máxima de trabajo 6 bar, de 80x80x750 mm, con conexiones de 2" con los circuitos de calefacción, y conexiones de 1/2" para vaina para sonda de temperatura, para purgador de aire y para válvula de vaciado. | 1 | 451 | 451
mt38wol501a |  | Ud |  | Kit hidráulico, "WOLF", formado por purgador manual de aire y válvula de vaciado, con conexiones de 1/2". | 1 | 26 | 26
mt38wol502a |  | Ud |  | Aislamiento térmico, "WOLF", de espuma de poliuretano de 35 mm de espesor, color negro, para separador hidráulico WST 80-54. | 1 | 236 | 236
mt38wol503a |  | Ud |  | Soporte de pared, "WOLF", de acero galvanizado, con tornillería, arandelas y fijaciones, para separador hidráulico WST 80-54. | 1 | 139 | 139
[5 empty] | Subtotal materiales: |  | 852
2 |  |  |  | Mano de obra
mo011 |  | h |  | Oficial 1ª montador. | 0.216 | 22.74 | 4.91
mo080 |  | h |  | Ayudante montador. | 0.216 | 21.02 | 4.54
[5 empty] | Subtotal mano de obra: |  | 9.45
3 |  |  |  | Costes directos complementarios
|  | % |  | Costes directos complementarios | 2 | 861.45 | 17.23
Coste de mantenimiento decenal: 412,98€ en los primeros 10 años. |  |  |  |  | Costes directos (1+2+3): |  | 878.68